## Лист1
Приложение № 2
ОБОБЩЕНА КОЛИЧЕСТВЕНО - СТОЙНОСТНА СМЕТКА за обект “Преустройство и промяна предназначението на самостоятелен обект с идентификатор 55871.505.749.5.12 в Архив и Помещения за Съдебна охрана, със заемана площ 328 кв.м. в Съдебна палата град Перник“
№ | Наименование | М-ка | К-во | Ед. Цена * | Общо *
част АРХИТЕКТУРА
Демонтажни работи
1 | Демонтаж на врати и прозорци | бр | 13
2 | Демонтаж на осветителни тела | бр | 14
3 | Демонтаж на гипсови орнаменти | м | 56
4 | Разбиване на циментова замазка | м2 | 20
5 | Демонтаж на метална врата тип гаражна | бр | 1
6 | Демонтаж на порцеланова мивка | бр | 1
7 | Демонтаж на тоалетно седало с казанче | бр | 1
8 | Премахване на тухлена зидария 25см | м2 | 3.5
9 | Демонтаж на дървени прегради към коридор | м2 | 25
10 | Натоварване и извозване на строителни отпадъци - очакван обем | м3 | 10
Преградни стени, облицовки и окачени тавани
11 | Доставка и направа на зидария газобетон дебелина 12,5 см до горна плоча | м2 | 73
12 | Доставка и направа на зидария газобетон дебелина 25 см до горна плоча | м2 | 14
13 | Доставка и направа на предстенна обшивка от GKB на конструкция | м2 | 270
14 | Доставка и монтаж на окачен растерен таван включително конструкция | м2 | 288
15 | Доставка и изработка/монтаж на "куфар" от гипскартон на конструкция с размер 80/90 за скриване на отоплителни тръби | м | 50
16 | Обръщане на GKB около дограма на лепило | м | 38
Замазки и настилки
17 | Доставка и полагане хидроизолация минмум по външен контур помещения - 1м по височина и 1м хоризонтално - мазана или рулонна | м2 | 108
18 | Доставка и полагане на изравнителна циментова замазка ср. дебелина 5 см | м2 | 296
19 | Доставка и полагане на подова настилка балатум /без помещение за охраната, където настилката се запазва по искане на възложителя/ | м2 | 204
20 | Доставка и монтаж на PVC первази - всички помещения | м | 223
Шпакловка и боядисване
21 | Доставка и полагане на шпакловка по стени вкл. PVC ъгли до H 2.20 - 2.25 | м2 | 427
22 | Доставка и полагане на шпакловка около отвори на дограма | м | 78
23 | Доставка и полагане на латекс по стени | м2 | 427
24 | Доставка и полагане на латекс около отвори на дограма | м | 78
Дограми и врати
25 | Доставка и монтаж на пожарозащитна врата EI 90, C3 - 90/210 | бр | 2
26 | Доставка и монтаж на пожарозащитна врата EI 30, C3 - 90/210 | бр | 2
27 | Доставка и монтаж на специална врата оръжейна - 110/210 | бр | 1
28 | Доставка и монтаж на алуминиева врата обикновена - 90/210 | бр | 3
29 | Доставка и монтаж PVC дограма, двуслойна, с размер 150/60 | бр | 9
30 | Доставка и монтаж на входна врата с блиндирана 130/210 | бр | 1
част ЕЛЕКТРО
І. ЕЛ.ТАБЛА И ГЛАВНИ ЛИНИИ
31 | Доставка на разпределително табло РТ, шкаф за монтаж на стена, съгласно схема | бр | 1
32 | Монтаж на разпределително табло на стена | бр | 1
33 | Надписни и поставяне на табелки за токови кръгове на ел.табла | бр | 20
34 | Измерване на изолация с мегер на захранващ кабел 1 Kv | бр | 1
35 | Захранващ кабел със СВТ 3х10 кв. мм | м | 20
36 | Суха разделка на СВТ до 10 мм2 | бр | 2
ІІ. ОСВЕТИТЕЛНА ИНСТАЛАЦИЯ
37 | Доставка на LED осветително тяло 1х18 w IP 54 за открит монтаж | бр | 56
38 | Монтаж на същото на таван | бр | 56
39 | Доставка и монтаж на лампен излаз със СВТ 3х1,5 мм2 в РVС канали и средна дължина 10 м | бр | 56
40 | Доставка на двоен ключ | бр | 12
41 | Монтаж на същия | бр | 12
ІІІ. ЕВАКУАЦИОННО ОСВЕТЛЕНИЕ
42 | Доставка на акумулиращо осветително тяло с надпис “Изход” | бр | 9
43 | Монтаж на същото | бр | 9
44 | Лампен излаз с проводник ПВВ-МБ1 3х1,5 мм2 скрито със средна дължина до10 м. | бр | 9
45 | Свързване на проводник до 1,5 мм2 със съоръжение | бр | 21
46 | Наладка на акумулиращо тяло | бр | 9
IV. СИЛОВА ЕЛ.ИНСТАЛАЦИЯ
47 | Доставка на СВТ 3х2,5 мм2 | м | 300
48 | Полагане на СВТ 3х2,5 мм2 в РVС канали | м | 300
49 | Доставка на монофазен контакт "Шуко" открит | бр | 20
50 | Монтаж на същия | бр | 20
51 | Суха разделка на СВТ до 2,5 мм2 | бр | 40
52 | Измерване на контур "Фаза-защитен проводник" | бр | 20
част ЕЛЕКТРО ПОЖАРОИЗВЕСТЯВАНЕ
53 | Доставка на димен оптичен датчик – senso MAG 30 | бр | 12
54 | Доставка на основа за димен оптичен датчик | бр | 12
55 | Доставка на ръчен пожароизвестител адресируем | бр | 2
56 | Доставка на вътрешна сирена адресируема | бр | 1
57 | Доставка на пожарен кабел 2 x 0,5 мм² J-Y(L)Y | бр | 100
Инсталационни работи
58 | Полагане на кабел над окачен таван в гофрирана тръба и кабелен канал | м | 100
Монтаж на съоръжения пусково наладъчни работи
59 | Монтаж и ПНР на димно оптичен пожароизвестител | бр | 12
60 | Монтаж и ПНР на ръчен пожароизвестител | бр | 2
61 | Монтаж и ПНР на сиренa | бр | 1
62 | Изпитване на линия за връзка с модула и основната ПИС | бр | 1
63 | 72 - часова проба | бр | 1
част ВИК противопожарно водоснабдяване
64 | Доставка и монтаж стоманени /поцинковани тръби/ 2" | м | 27
65 | Доставка и монтаж стом. КО Ф2" | бр | 10
66 | Доставка и монтаж стом. Тройник Ф2" | бр | 2
67 | Пробиване на отвори в стена с дебелина 30см и диаметър до 10см | бр | 2
68 | Доставка и монтаж СК Ф2" / с щорц, шланг, струйник и касета | бр | 2
|  |  |  | Общо СМР: | 0
| НЕПРЕДВИДЕНИ РАЗХОДИ В РАЗМЕР НА 10 % |  |  |  | 0.1
| Общо СМР с вкл. непредвидени разходи |  |  |  | 0
|  |  |  | ДДС: 20% | 0
|  |  |  | Общо с ДДС | 0
* Цената се посочва като десетично число с два знака след десетичната запетя, напр. 105,15